## ARQUITETÔNICO
QUANTITATIVOS
1 | MOVIMENTO DE TERRA
1.1 | ATERRO MANUAL DE VALAS COM SOLO ARGILO-ARENOSO. AF_08/2023 | m³ | 62.43
2 | PISOS E CONTRAPISOS
2.1 | EXECUÇÃO DE PASSEIO (CALÇADA) OU PISO DE CONCRETO COM CONCRETO MOLDADO IN LOCO, USINADO, ACABAMENTO CONVENCIONAL, ESPESSURA 8 CM, ARMADO. AF_08/2022 | m² | 89.17
2.2 | EXECUÇÃO DE PAVIMENTO EM PISO INTERTRAVADO, COM BLOCO 16 FACES DE 22 X 11 CM, ESPESSURA 10 CM. AF_10/2022 | m² | 193.17
2.3 | CONTRAPISO ACÚSTICO EM ARGAMASSA PRONTA, PREPARO MECÂNICO COM MISTURADOR 300 KG, APLICADO EM ÁREAS SECAS, ACABAMENTO NÃO REFORÇADO, ESPESSURA 7CM. AF_07/2021 | m² | 369.13
2.4 | CONTRAPISO COM ARGAMASSA AUTONIVELANTE, APLICADO SOBRE LAJE, ADERIDO, ESPESSURA 2CM. AF_07/2021 | m² | 1093.01
2.5 | REVESTIMENTO CERÂMICO PARA PISO COM PLACAS TIPO PORCELANATO DE DIMENSÕES 45X45 CM APLICADA EM DIAGONAL EM AMBIENTES DE ÁREA ENTRE 5 M² E 10 M². AF_02/2023_PE | m² | 189.57
2.6 | REVESTIMENTO CERÂMICO PARA PISO COM PLACAS TIPO PORCELANATO DE DIMENSÕES 80X80 CM APLICADA EM AMBIENTES DE ÁREA ENTRE 5 M² E 10 M². AF_02/2023_PE | m² | 878.33
2.7 | PINTURA DE DEMARCAÇÃO DE VAGA COM TINTA EPÓXI, E = 10 CM, APLICAÇÃO MANUAL. AF_05/2021 | M | 35
2.8 | PISO PODOTÁTIL DE ALERTA OU DIRECIONAL, DE CONCRETO, ASSENTADO SOBRE ARGAMASSA. AF_05/2023 | m² | 15.13
3 | PAREDES E PAINÉIS
3.1 | DIVISORIA SANITÁRIA, TIPO CABINE, EM PAINEL DE GRANILITE, ESP = 3CM, ASSENTADO COM ARGAMASSA COLANTE AC III-E, EXCLUSIVE FERRAGENS. AF_01/2021 | m² | 35.84
3.2 | DIVISÓRIA FIXA EM VIDRO TEMPERADO 10 MM, SEM ABERTURA. AF_01/2021_PS | m² | 20.44
3.3 | ALVENARIA DE VEDAÇÃO DE BLOCOS CERÂMICOS FURADOS NA HORIZONTAL DE 9X14X19 CM (ESPESSURA 9 CM) E ARGAMASSA DE ASSENTAMENTO COM PREPARO MANUAL. AF_12/2021 | m² | 2385.64
3.4 | CHAPISCO APLICADO EM ALVENARIAS E ESTRUTURAS DE CONCRETO INTERNAS, COM COLHER DE PEDREIRO. ARGAMASSA TRAÇO 1:3 COM PREPARO EM BETONEIRA 400L. AF_10/2022 | m² | 4771.28
3.5 | MASSA ÚNICA, PARA RECEBIMENTO DE PINTURA, EM ARGAMASSA TRAÇO 1:2:8, PREPARO MECÂNICO COM BETONEIRA 400L, APLICADA MANUALMENTE EM FACES INTERNAS DE PAREDES, ESPESSURA DE 20MM, COM EXECUÇÃO DE TALISCAS. AF_06/2014 | m² | 4771.28
3.6 | PAREDE COM SISTEMA EM CHAPAS DE GESSO PARA DRYWALL, USO INTERNO COM UMA FACE SIMPLES E OUTRA FACE DUPLA E ESTRUTURA METÁLICA COM GUIAS DUPLAS, SEM VÃOS. AF_07/2023_PS | m² | 17.61
3.7 | GRADE DE PROTEÇÃO AFIXADA NO MURO DA FACHADA EM EM GRADIL FIXO DE BARRA DE FERRO CHATA 3/4" X 1/8", FERRO CHATA DE 3X1/4", CHUMBADO EM PILAR DE CONCRETO, MONTAGEM E INSTALAÇÃO E SEM PINTURA ESMALTE | m² | 39.23
4 | ESQUADRIAS
4.1 | PORTAS
4.1.1 | KIT DE PORTA DE MADEIRA PARA PINTURA, SEMI-OCA (LEVE OU MÉDIA), PADRÃO MÉDIO, 80X210CM, ESPESSURA DE 3,5CM, ITENS INCLUSOS: DOBRADIÇAS, MONTAGEM E INSTALAÇÃO DO BATENTE, FECHADURA COM EXECUÇÃO DO FURO - FORNECIMENTO E INSTALAÇÃO. AF_12/2019 | UN | 30
4.1.2 | KIT DE PORTA DE MADEIRA FRISADA, SEMI-OCA (LEVE OU MÉDIA), PADRÃO POPULAR, 60X210CM, ESPESSURA DE 3CM, ITENS INCLUSOS: DOBRADIÇAS, MONTAGEM E INSTALAÇÃO DE BATENTE, FECHADURA COM EXECUÇÃO DO FURO - FORNECIMENTO E INSTALAÇÃO. AF_12/2019 | UN | 4
4.1.3 | KIT DE PORTA DE MADEIRA PARA PINTURA, SEMI-OCA (LEVE OU MÉDIA), PADRÃO MÉDIO, 90X210CM, ESPESSURA DE 3,5CM, ITENS INCLUSOS: DOBRADIÇAS, MONTAGEM E INSTALAÇÃO DO BATENTE, FECHADURA COM EXECUÇÃO DO FURO - FORNECIMENTO E INSTALAÇÃO. AF_12/2019 | UN | 3
4.1.4 | PORTA EM ALUMÍNIO DE ABRIR TIPO VENEZIANA COM GUARNIÇÃO, FIXAÇÃO COM PARAFUSOS - FORNECIMENTO E INSTALAÇÃO. AF_12/2019 | m² | 18.36
4.1.5 | PORTA DE CORRER DE ALUMÍNIO, COM DUAS FOLHAS PARA VIDRO, INCLUSO VIDRO LISO INCOLOR, FECHADURA E PUXADOR, SEM ALIZAR. AF_12/2019 | m² | 3.78
4.1.6 | PORTA DE 4 FOLHAS, 2 FIXAS E 2 CORRER, EM VIDRO REF SINAPI 100702 | m² | 8.4
4.1.7 | PORTAO DE CORRER EM GRADIL FIXO DE BARRA DE FERRO CHATA DE 3 X 1/4" SEM REQUADRO, ACABAMENTO NATURAL, COM TRILHOS E ROLDANAS | m² | 8.2
4.1.8 | PORTÃO EM FERRO, DE ABRIR | m² | 2.85
4.1.9 | PORTA DE MADEIRA COMPENSADA LISA PARA PINTURA, 0,80X2,10M, CORRER, INCLUSO ADUELA 1A, ALIZAR 1A, TRILHO E FECHADURA - COMPLETA | UN | 1
4.1.10 | PORTA DE CORRER DE ALUMÍNIO, COM DUAS FOLHAS PARA VIDRO, INCLUSO VIDRO LISO INCOLOR, FECHADURA E PUXADOR, SEM ALIZAR. AF_12/2019 | m² | 5.04
4.1.11 | PUXADOR PARA PCD, FIXADO NA PORTA - FORNECIMENTO E INSTALAÇÃO. AF_01/2020 | UN | 3
5 | JANELAS E VIDRAÇAS DA FACHADA
5.1 | JANELA FIXA DE ALUMÍNIO PARA VIDRO, COM VIDRO, BATENTE E FERRAGENS. EXCLUSIVE ACABAMENTO, ALIZAR E CONTRAMARCO. FORNECIMENTO E INSTALAÇÃO. AF_12/2019 | m² | 4.9
5.2 | VIDRAÇAS DA FACHADA, COM JANELAS DE MAXIM-AIR | UN | 1
6 | REVESTIMENTOS E PINTURAS
6.1 | PINTURA INTERNA
6.1.1 | FUNDO SELADOR ACRÍLICO, APLICAÇÃO MANUAL EM PAREDE, UMA DEMÃO. AF_04/2023 | m² | 2297
6.1.2 | APLICAÇÃO MANUAL DE MASSA ACRÍLICA EM PANOS DE FACHADA COM PRESENÇA DE VÃOS, DE EDIFÍCIOS DE MÚLTIPLOS PAVIMENTOS, DUAS DEMÃOS. AF_05/2017 | m² | 2297
6.1.3 | APLICAÇÃO MANUAL DE TINTA LÁTEX ACRÍLICA EM PANOS COM PRESENÇA DE VÃOS DE EDIFÍCIOS DE MÚLTIPLOS PAVIMENTOS, DUAS DEMÃOS. AF_11/2016 | m² | 2297
6.2 | PINTURA EXTERNA
6.2.1 | FUNDO SELADOR ACRÍLICO, APLICAÇÃO MANUAL EM PAREDE, UMA DEMÃO. AF_04/2023 | m² | 1224.56
6.2.2 | APLICAÇÃO MANUAL DE MASSA ACRÍLICA EM PANOS DE FACHADA COM PRESENÇA DE VÃOS, DE EDIFÍCIOS DE MÚLTIPLOS PAVIMENTOS, DUAS DEMÃOS. AF_05/2017 | m² | 1224.56
6.2.3 | APLICAÇÃO MANUAL DE TINTA LÁTEX ACRÍLICA EM PANOS COM PRESENÇA DE VÃOS DE EDIFÍCIOS DE MÚLTIPLOS PAVIMENTOS, DUAS DEMÃOS. AF_11/2016 | m² | 1224.56
6.3 | REVESTIMENTO CERÂMICO
6.2.1 | REVESTIMENTO CERÂMICO PARA PAREDES INTERNAS COM PLACAS TIPO ESMALTADA EXTRA DE DIMENSÕES 30X40 CM APLICADAS EM AMBIENTES DE ÁREA MAIOR QUE 5 M² NA ALTURA INTEIRA DAS PAREDES. AF_06/2014 | m² | 336.73
7 | GUARDA-CORPO E CORRIMÃO
7.1 | CORRIMÃO SIMPLES, DIÂMETRO EXTERNO = 1 1/2, EM AÇO GALVANIZADO. AF_04/2019_PS | M | 80.85
7.2 | GUARDA-CORPO DE AÇO GALVANIZADO DE 1,10M, MONTANTES TUBULARES DE 1.1/4 ESPAÇADOS DE 1,20M, TRAVESSA SUPERIOR DE 1.1/2, GRADIL FORMADO POR TUBOS HORIZONTAIS DE 1 E VERTICAIS DE 3/4, FIXADO COM CHUMBADOR MECÂNICO. AF_04/2019_PS | M | 18.8
8 | FORRO
8.1 | FORRO EM PLACAS DE GESSO, PARA AMBIENTES COMERCIAIS. AF_08/2023_PS | m² | 1071.97
9 | TELHADO
9.1 | RUFO EM CHAPA DE AÇO GALVANIZADO NÚMERO 24, CORTE DE 25 CM, INCLUSO TRANSPORTE VERTICAL. AF_07/2019 | M | 52.79
9.2 | PINGADEIRA CONCRETO PARA TOPO DE MUROS E PLATIBANDAS 0,18m | m | 81.75
9.3 | FABRICAÇÃO E INSTALAÇÃO DE MEIA TESOURA DE MADEIRA NÃO APARELHADA, COM VÃO DE 8 M, PARA TELHA ONDULADA DE FIBROCIMENTO, ALUMÍNIO, PLÁSTICA OU TERMOACÚSTICA, INCLUSO IÇAMENTO. AF_07/2019 | UN | 12
9.4 | FABRICAÇÃO E INSTALAÇÃO DE MEIA TESOURA DE MADEIRA NÃO APARELHADA, COM VÃO DE 7 M, PARA TELHA ONDULADA DE FIBROCIMENTO, ALUMÍNIO, PLÁSTICA OU TERMOACÚSTICA, INCLUSO IÇAMENTO. AF_07/2019 | UN | 1
9.5 | FABRICAÇÃO E INSTALAÇÃO DE MEIA TESOURA DE MADEIRA NÃO APARELHADA, COM VÃO DE 3 M, PARA TELHA ONDULADA DE FIBROCIMENTO, ALUMÍNIO, PLÁSTICA OU TERMOACÚSTICA, INCLUSO IÇAMENTO. AF_07/2019 | UN | 1
9.6 | FABRICAÇÃO E INSTALAÇÃO DE MEIA TESOURA DE MADEIRA NÃO APARELHADA, COM VÃO DE 4 M, PARA TELHA ONDULADA DE FIBROCIMENTO, ALUMÍNIO, PLÁSTICA OU TERMOACÚSTICA, INCLUSO IÇAMENTO. AF_07/2019 | UN | 1
9.7 | Copia da SINAPI (94216) - TELHAMENTO COM TELHA METÁLICA, COM ATÉ 2 ÁGUAS, INCLUSO IÇAMENTO. AF_07/2019 | m² | 375.24
9.8 | PINTURA DUAS DEMAOS TINTA ESMALTE EM SUPERFICIE METALICA COR BRANCA (telhado) | m² | 375.24
10 | ACESSÓRIOS
10.1 | PORTA PAPEL TOALHA EM PLÁSTICO ABS COM ACRÍLICO | UN | 19
10.2 | SABONETEIRA PLASTICA TIPO DISPENSER PARA SABONETE LIQUIDO COM RESERVATORIO 800 A 1500 ML, INCLUSO FIXAÇÃO. AF_01/2020 | UN | 15
10.3 | PAPELEIRA DE PAREDE EM METAL CROMADO SEM TAMPA, INCLUSO FIXAÇÃO. AF_01/2020 | UN | 25
10.4 | BARRA DE APOIO RETA, EM ACO INOX POLIDO, COMPRIMENTO 80 CM, FIXADA NA PAREDE - FORNECIMENTO E INSTALAÇÃO. AF_01/2020 | UN | 6
10.5 | BARRA DE APOIO RETA, EM ACO INOX POLIDO, COMPRIMENTO 70 CM, FIXADA NA PAREDE - FORNECIMENTO E INSTALAÇÃO. AF_01/2020 | UN | 3
10.6 | BARRA DE APOIO RETA, EM ACO INOX POLIDO, COMPRIMENTO 60CM, FIXADA NA PAREDE - FORNECIMENTO E INSTALAÇÃO. AF_01/2020 | UN | 6
11 | ELEVADOR
11.1 | ELEVADOR EM AÇO INOX - SEM CASA DE MÁQUINAS | UN | 1
12 | LETREIROS
12.1 | LETREIRO PARA FACHADA EM ACM | UN | 1
13 | PAISAGISMO
13.1 | SERVIÇO DE FORNECIMENTO E PLANTIO DE VEGETAÇÕES CONFORME PROJETO | UN | 1
13.2 | Pele de vidro e esquadrias da fachada | UN | 1

## ESTRUTURAL
QUANTITATIVOS CONCRETO |  |  |  | QUANTITATIVOS MURO DE BLOCOS |  |  |  |  | QUANTITATIVOS ESCADA METÁLICA
1 | FUNDAÇÕES |  |  | Estacas | 58 | un. |  |  | Material |  | Série | Perfil | Comprimento |  |  | Volume |  |  | Peso
1.1 | ESTACAS |  |  | PF= | 2.1 | m |  |  | Tipo | Designação |  |  | Perfil | Série | Material | Perfil | Série | Material | Perfil | Série | Material
| AÇO CA-50 DE 6.3 MM | KG | 1296.5 | L TOTAL | 121.8 | m | [6 empty] | (m) | (m) | (m) | (m³) | (m³) | (m³) | (kg) | (kg) | (kg)
| AÇO CA-50 DE 12.5 MM | KG | 4226 | D= | 0.2 | m |  |  | Aço laminado | A-36 250Mpa | FERRO REDONDO | FR 1/4 | 31.672 |  |  | 0.001 |  |  | 7.87
| VOLUME TOTAL DE CONCRETO FCK = 25MPA | m³ | 20.81 | AREA= | 0.0314 | m²/estaca | [7 empty] | 31.672 |  |  | 0.001 |  |  | 7.87
|  |  |  | C25 m³ | 3.8245 | m³/totais | [8 empty] | 31.672 |  |  | 0.001 |  |  | 7.87
1.2 | FUNDAÇÕES BLOCOS E VIGAS DE EQUILÍBRIO |  |  | Aço Estacas |  |  |  |  | Aço dobrado | A-36 250Mpa | U DOBRADO | U200*75*4.76, Caixa dupla soldada | 29.245 |  |  | 0.093 |  |  | 730.42
| AÇO CA-50 DE 6.3 MM | KG | 31.9 | 8mm | 12.6 | por estaca | [5 empty] | U150*75*3.18 | 42.846 |  |  | 0.039 |  |  | 309.58
| AÇO CA-50 DE 8.0 MM | KG | 135.72 | 5mm | 3.36 | por estaca | [5 empty] | U150*75*3.18, Caixa dupla soldada | 11.9 |  |  | 0.022 |  |  | 171.97
| AÇO CA-50 DE 10.0 MM | KG | 837.18 | total estc | [7 empty] | U150*75*4.76, Caixa dupla soldada | 1.2 |  |  | 0.003 |  |  | 25.49
| AÇO CA-50 DE 12.5 MM | KG | 3283.93 | 6x8mm | 730.8 | m | 317.5326 | kg |  |  |  | U150*75*4.76 | 2.4 |  |  | 0.003 |  |  | 25.49
| AÇO CA-50 DE 16 MM | KG | 4147.4 | estrib. 5mm | 194.88 | m | 33.0127 | kg |  |  |  | U100*50*3.75 | 3.92 |  |  | 0.003 |  |  | 21.65
| AÇO CA-50 DE 20 MM | KG | 590.35 | agulhas | [7 empty] | U250*75*4.76 | 24.737 |  |  | 0.045 |  |  | 355.13
| AÇO CA-50 DE 25 MM | KG | 730.04 | 2x10mm | 382.8 | m | 259.8064 | kg |  |  |  | U75*35*3.00 | 16.9 |  |  | 0.007 |  |  | 53.75
| VOLUME TOTAL DE CONCRETO FCK = 25MPA | m³ | 258.81 | C20 | 3.62 | m³ | [5 empty] | U100*50*3.25 | 27.6 |  |  | 0.017 |  |  | 133.24
|  |  |  | Cinta | [9 empty] | 160.748 |  |  | 0.233 |  |  | 1826.71
2 | PILARES |  |  | 10mm | 116 | m | 78.7292 | kg |  |  | C DOBRADO | C290*75*35*4.76, Caixa dupla soldada | 1.2 |  |  | 0.005 |  |  | 42.9
| AÇO CA-50 DE 6.3 MM | KG | 968 | graute | 2.22 | m³ | [5 empty] | C290*75*35*4.76 | 42 |  |  | 0.096 |  |  | 750.81
| AÇO CA-50 DE 8 MM | KG | 5 | Baldrame | [9 empty] | 43.2 |  |  | 0.101 |  |  | 793.71
| AÇO CA-50 DE 12.5 MM | KG | 2809 | 4x10mm | 464 | m | 314.9168 | kg | [6 empty] | 203.948 |  |  | 0.334 |  |  | 2620.42
| AÇO CA-50 DE 16 MM | KG | 1745 | C20 | 10.45 | m³
| AÇO CA-50 DE 20 MM | KG | 933 | Blocos
| AÇO CA-50 DE 20 MM | KG | 92 | 19X19X39 | 2886 | un.
| VOLUME TOTAL DE CONCRETO FCK = 20MPA | m³ | 30.05 | 19X19X19 | 73 | un.
| FORMAS | m² | 490.65 | Canaleta
|  |  |  | 19X19X39 | 296 | un.
3 | VIGAS |  |  | Argamassa | 3.9 | m³
| AÇO CA-50 DE 5.0 MM | KG | 1053 | Textura | 603.2 | m²
| AÇO CA-50 DE 6.3 MM | KG | 375.7
| AÇO CA-50 DE 8.0 MM | KG | 838.3
| AÇO CA-50 DE 10.0 MM | KG | 717.3
| AÇO CA-50 DE 12.5 MM | KG | 1676.6
| AÇO CA-50 DE 16 MM | KG | 980.4
| AÇO CA-50 DE 20 MM | KG | 128.4
| VOLUME TOTAL DE CONCRETO FCK = 20MPA | m³ | 61.9
| FORMAS | m² | 548.52
4 | LAJES
| AÇO CA-50 DE 4.2 MM | KG | 470.99
| AÇO CA-50 DE 6.3 MM | KG | 325.52
| AÇO CA-50 DE 8.0 MM | KG | 3361.82
| AÇO CA-50 DE 10.0 MM | KG | 941.3
| VOLUME TOTAL DE CONCRETO FCK = 20MPA | m³ | 109.93
QUANTITATIVOS LIXEIRA
VIGAS
| AÇO CA-50 DE 5.0 MM | KG | 11
| AÇO CA-50 DE 6.3 MM | KG | 12
| VOLUME TOTAL DE CONCRETO FCK = 20MPA | m³ | 0.49
PILARES
| AÇO CA-50 DE 6.3 MM | KG | 17
| AÇO CA-50 DE 12.5 MM | KG | 45
| VOLUME TOTAL DE CONCRETO FCK = 20MPA | m³ | 0.36
LAJE
| AÇO CA-50 DE 5.0 MM | KG | 20
| VOLUME TOTAL DE CONCRETO FCK = 20MPA | m³ | 0.4
FUNDAÇÃO
| AÇO CA-50 DE 6.3 MM | KG | 2
| AÇO CA-50 DE 8.0 MM | KG | 8
| AÇO CA-50 DE 12.5 MM | KG | 44
| AÇO CA-50 DE 16 MM | KG | 31
| VOLUME TOTAL DE CONCRETO FCK = 25MPA | m³ | 1.4

## HIDROSSANITÁRIO
QUANTITATIVOS
1 | ALIMENTAÇÃO
1.1 | REGISTRO DE ESFERA, PVC, ROSCÁVEL, COM CABEÇA QUADRADA, 3/4" - FORNECIMENTO E INSTALAÇÃO. AF_08/2021 | UN | 1
1.2 | REGISTRO DE ESFERA, PVC, SOLDÁVEL, COM VOLANTE, DN 25 MM - FORNECIMENTO E INSTALAÇÃO. AF_08/2021 | UN | 2
1.3 | REGISTRO DE ESFERA, PVC, ROSCÁVEL, COM BORBOLETA, 3/4" - FORNECIMENTO E INSTALAÇÃO. AF_08/2021 | UN | 1
1.4 | VÁLVULA DE RETENÇÃO HORIZONTAL, DE BRONZE, ROSCÁVEL, 3/4" - FORNECIMENTO E INSTALAÇÃO. AF_08/2021 | UN | 1
1.5 | JOELHO 90 GRAUS, PVC, SOLDÁVEL, DN 25MM, X 3/4 INSTALADO EM RAMAL DE DISTRIBUIÇÃO DE ÁGUA - FORNECIMENTO E INSTALAÇÃO. AF_06/2022 | UN | 4
1.6 | ADAPTADOR COM FLANGE E ANEL DE VEDAÇÃO, PVC, SOLDÁVEL, DN 25 MM X 3/4 , INSTALADO EM RESERVAÇÃO DE ÁGUA DE EDIFICAÇÃO QUE POSSUA RESERVATÓRIO DE FIBRA/FIBROCIMENTO FORNECIMENTO E INSTALAÇÃO. AF_06/2016 | UN | 1
1.7 | ADAPTADOR CURTO COM BOLSA E ROSCA PARA REGISTRO, PVC, SOLDÁVEL, DN 25MM X 3/4 , INSTALADO EM RAMAL OU SUB-RAMAL DE ÁGUA - FORNECIMENTO E INSTALAÇÃO. AF_06/2022 | UN | 5
1.8 | CURVA 90 GRAUS, PVC, SOLDÁVEL, DN 25MM, INSTALADO EM RAMAL DE DISTRIBUIÇÃO DE ÁGUA - FORNECIMENTO E INSTALAÇÃO. AF_06/2022 | UN | 10
1.9 | JOELHO 45 GRAUS, PVC, SOLDÁVEL, DN 25MM, INSTALADO EM RAMAL DE DISTRIBUIÇÃO DE ÁGUA - FORNECIMENTO E INSTALAÇÃO. AF_06/2022 | UN | 4
1.10 | JOELHO 90 GRAUS, PVC, SOLDÁVEL, DN 25MM, INSTALADO EM RAMAL DE DISTRIBUIÇÃO DE ÁGUA - FORNECIMENTO E INSTALAÇÃO. AF_06/2022 | UN | 1
1.11 | LUVA, PVC, SOLDÁVEL, DN 25MM, INSTALADO EM RAMAL DE DISTRIBUIÇÃO DE ÁGUA - FORNECIMENTO E INSTALAÇÃO. AF_06/2022 | UN | 2
1.12 | TORNEIRA DE BOIA PARA CAIXA D'ÁGUA, ROSCÁVEL, 3/4" - FORNECIMENTO E INSTALAÇÃO. AF_08/2021 | UN | 1
1.13 | TUBO, PVC, SOLDÁVEL, DN 25MM, INSTALADO EM RAMAL DE DISTRIBUIÇÃO DE ÁGUA - FORNECIMENTO E INSTALAÇÃO. AF_06/2022 | M | 70.1
1.14 | BOMBA HIDRÁULICA RECALQUE MONOFÁSICA BCR - 2000 1/4 CV 0,8M3/H E 15 M.C.A REF (SINAPI 102111) | UN | 1
1.15 | VÁLVULA DE RETENÇÃO, DE BRONZE, PÉ COM CRIVOS, ROSCÁVEL, 1" - FORNECIMENTO E INSTALAÇÃO. AF_08/2021 | UN | 1
2 | ÁGUA FRIA
2.1 | REGISTRO DE GAVETA BRUTO, LATÃO, ROSCÁVEL, 3/4", COM ACABAMENTO E CANOPLA CROMADOS - FORNECIMENTO E INSTALAÇÃO. AF_08/2021 | UN | 24
2.2 | REGISTRO DE ESFERA, PVC, SOLDÁVEL, COM VOLANTE, DN 25 MM - FORNECIMENTO E INSTALAÇÃO. AF_08/2021 | UN | 1
2.3 | REGISTRO DE ESFERA, PVC, SOLDÁVEL, COM VOLANTE, DN 50 MM - FORNECIMENTO E INSTALAÇÃO. AF_08/2021 | UN | 1
2.4 | ENGATE FLEXÍVEL EM INOX, 1/2 X 30CM - FORNECIMENTO E INSTALAÇÃO. AF_01/2020 | UN | 25
2.5 | ENGATE FLEXÍVEL EM PLÁSTICO BRANCO, 1/2 X 30CM - FORNECIMENTO E INSTALAÇÃO. AF_01/2020 | UN | 25
2.6 | ADAPTADOR CURTO COM BOLSA E ROSCA PARA REGISTRO, PVC, SOLDÁVEL, DN 25MM X 3/4 , INSTALADO EM RAMAL OU SUB-RAMAL DE ÁGUA - FORNECIMENTO E INSTALAÇÃO. AF_06/2022 | UN | 48
2.7 | BUCHA DE REDUÇÃO, LONGA, PVC, SOLDÁVEL, DN 50 X 25 MM, INSTALADO EM RAMAL DE DISTRIBUIÇÃO DE ÁGUA - FORNECIMENTO E INSTALAÇÃO. AF_06/2022 | UN | 18
2.8 | CURVA 90 GRAUS, PVC, SOLDÁVEL, DN 25MM, INSTALADO EM RAMAL OU SUB-RAMAL DE ÁGUA - FORNECIMENTO E INSTALAÇÃO. AF_06/2022 | UN | 59
2.9 | CURVA 90 GRAUS, PVC, SOLDÁVEL, DN 50MM, INSTALADO EM RAMAL DE DISTRIBUIÇÃO DE ÁGUA - FORNECIMENTO E INSTALAÇÃO. AF_06/2022 | UN | 12
2.10 | JOELHO 45 GRAUS, PVC, SOLDÁVEL, DN 25MM, INSTALADO EM RAMAL OU SUB-RAMAL DE ÁGUA - FORNECIMENTO E INSTALAÇÃO. AF_06/2022 | UN | 2
2.11 | JOELHO 45 GRAUS, PVC, SOLDÁVEL, DN 32MM, INSTALADO EM RAMAL OU SUB-RAMAL DE ÁGUA - FORNECIMENTO E INSTALAÇÃO. AF_06/2022 | UN | 1
2.12 | JOELHO 45 GRAUS, PVC, SOLDÁVEL, DN 50MM, INSTALADO EM RAMAL DE DISTRIBUIÇÃO DE ÁGUA - FORNECIMENTO E INSTALAÇÃO. AF_06/2022 | UN | 7
2.13 | LUVA, PVC, SOLDÁVEL, DN 50MM, INSTALADO EM RAMAL DE DISTRIBUIÇÃO DE ÁGUA - FORNECIMENTO E INSTALAÇÃO. AF_06/2022 | UN | 18
2.14 | TUBO, PVC, SOLDÁVEL, DN 25MM, INSTALADO EM RAMAL OU SUB-RAMAL DE ÁGUA - FORNECIMENTO E INSTALAÇÃO. AF_06/2022 | M | 130.5
2.15 | TUBO, PVC, SOLDÁVEL, DN 50MM, INSTALADO EM RAMAL DE DISTRIBUIÇÃO DE ÁGUA - FORNECIMENTO E INSTALAÇÃO. AF_06/2022 | M | 102.1
2.16 | TE, PVC, SOLDÁVEL, DN 25MM, INSTALADO EM RAMAL DE DISTRIBUIÇÃO DE ÁGUA - FORNECIMENTO E INSTALAÇÃO. AF_06/2022 | UN | 16
2.17 | TE, PVC, SOLDÁVEL, DN 50MM, INSTALADO EM RAMAL DE DISTRIBUIÇÃO DE ÁGUA - FORNECIMENTO E INSTALAÇÃO. AF_06/2022 | UN | 16
2.18 | TÊ DE REDUÇÃO, PVC, SOLDÁVEL, DN 50MM X 25MM, INSTALADO EM RAMAL DE DISTRIBUIÇÃO DE ÁGUA - FORNECIMENTO E INSTALAÇÃO. AF_06/2022 | UN | 6
2.19 | JOELHO 90 GRAUS COM BUCHA DE LATÃO, PVC, SOLDÁVEL, DN 25MM, X 3/4 INSTALADO EM RAMAL OU SUB-RAMAL DE ÁGUA - FORNECIMENTO E INSTALAÇÃO. AF_06/2022 | UN | 2
2.20 | JOELHO 90 GRAUS COM BUCHA DE LATÃO, PVC, SOLDÁVEL, DN 25MM, X 1/2 INSTALADO EM RAMAL OU SUB-RAMAL DE ÁGUA - FORNECIMENTO E INSTALAÇÃO. AF_06/2022 | UN | 37
2.21 | TÊ COM BUCHA DE LATÃO NA BOLSA CENTRAL, PVC, SOLDÁVEL, DN 25MM X 1/2 , INSTALADO EM RAMAL OU SUB-RAMAL DE ÁGUA - FORNECIMENTO E INSTALAÇÃO. AF_06/2022 | UN | 13
2.22 | TÊ COM BUCHA DE LATÃO NA BOLSA CENTRAL, PVC, SOLDÁVEL, DN 25MM X 3/4 , INSTALADO EM RAMAL OU SUB-RAMAL DE ÁGUA - FORNECIMENTO E INSTALAÇÃO. AF_06/2022 | UN | 2
2.23 | CAIXA D´ÁGUA EM POLIETILENO, 1500 LITROS - FORNECIMENTO E INSTALAÇÃO. AF_06/2021 | UN | 1
2.24 | TORNEIRA CROMADA TUBO MÓVEL, DE MESA, 1/2 OU 3/4, PARA PIA DE COZINHA, PADRÃO ALTO - FORNECIMENTO E INSTALAÇÃO. AF_01/2020 | UN | 4
2.25 | TORNEIRA METALICA CROMADA DE MESA, PARA LAVATORIO, TEMPORIZADA PRESSAO FECHAMENTO AUTOMATICO, BICA BAIXA (REF SINAPI 88267) | UN | 25
2.26 | VASO SANITÁRIO SIFONADO COM CAIXA ACOPLADA, LOUÇA BRANCA - PADRÃO ALTO - FORNECIMENTO E INSTALAÇÃO. AF_01/2020 | UN | 25
3 | ESGOTO
3.1 | CAIXA ENTERRADA HIDRÁULICA RETANGULAR EM ALVENARIA COM TIJOLOS CERÂMICOS MACIÇOS, DIMENSÕES INTERNAS: 0,6X0,6X0,6 M PARA REDE DE ESGOTO. AF_12/2020 | UN | 11
3.2 | CAIXA SIFONADA, PVC, DN 100 X 100 X 50 MM, JUNTA ELÁSTICA, FORNECIDA E INSTALADA EM RAMAL DE DESCARGA OU EM RAMAL DE ESGOTO SANITÁRIO. AF_08/2022 | UN | 13
3.3 | SIFÃO DO TIPO GARRAFA EM METAL CROMADO 1 X 1.1/2 - FORNECIMENTO E INSTALAÇÃO. AF_01/2020 | UN | 3
3.4 | SIFÃO DO TIPO FLEXÍVEL EM PVC 1.1/2 X 1.1/2 - FORNECIMENTO E INSTALAÇÃO | UN | 22
3.5 | VÁLVULA EM PLÁSTICO 1 PARA PIA, TANQUE OU LAVATÓRIO, COM OU SEM LADRÃO - FORNECIMENTO E INSTALAÇÃO. AF_01/2020 | UN | 1
3.6 | VALVULA PARA LAVATÓRIO E TANQUE CROMADO 1" COM OU SEM LADRÃO (REF SINAPI 86879) | UN | 25
3.7 | TUBO PVC, SERIE NORMAL, ESGOTO PREDIAL, DN 100 MM, FORNECIDO E INSTALADO EM RAMAL DE DESCARGA OU RAMAL DE ESGOTO SANITÁRIO. AF_08/2022 | M | 1
3.8 | ANEL DE BORRACHA 100MM - 4 | UN | 124
3.9 | ANEL DE BORRACHA 150MM - 6'' (REF SINAPI 89849) | UN | 2
3.10 | TUBO PVC, SERIE NORMAL, ESGOTO PREDIAL, DN 50 MM, FORNECIDO E INSTALADO EM RAMAL DE DESCARGA OU RAMAL DE ESGOTO SANITÁRIO. AF_08/2022 | M | 1
3.11 | ANEL DE BORRACHA 50MM - 2 | UN | 44
3.12 | CURVA CURTA 90 GRAUS, PVC, SERIE NORMAL, ESGOTO PREDIAL, DN 40 MM, JUNTA SOLDÁVEL, FORNECIDO E INSTALADO EM RAMAL DE DESCARGA OU RAMAL DE ESGOTO SANITÁRIO. AF_08/2022 | UN | 25
3.13 | JOELHO 45 GRAUS, PVC, SERIE NORMAL, ESGOTO PREDIAL, DN 100 MM, JUNTA ELÁSTICA, FORNECIDO E INSTALADO EM RAMAL DE DESCARGA OU RAMAL DE ESGOTO SANITÁRIO. AF_08/2022 | UN | 14
3.14 | JOELHO 45 GRAUS, PVC, SERIE NORMAL, ESGOTO PREDIAL, DN 50 MM, JUNTA ELÁSTICA, FORNECIDO E INSTALADO EM RAMAL DE DESCARGA OU RAMAL DE ESGOTO SANITÁRIO. AF_08/2022 | UN | 8
3.15 | JOELHO 45 GRAUS, PVC, SERIE NORMAL, ESGOTO PREDIAL, DN 40 MM, JUNTA SOLDÁVEL, FORNECIDO E INSTALADO EM RAMAL DE DESCARGA OU RAMAL DE ESGOTO SANITÁRIO. AF_08/2022 | UN | 28
3.16 | JOELHO 90 GRAUS, PVC, SERIE NORMAL, ESGOTO PREDIAL, DN 100 MM, JUNTA ELÁSTICA, FORNECIDO E INSTALADO EM RAMAL DE DESCARGA OU RAMAL DE ESGOTO SANITÁRIO. AF_08/2022 | UN | 35
3.17 | Joelho 90 c/anel p/ esgoto secundário 40 mm - 1.1/2" REF SINPI 89726 | UN | 25
3.18 | JUNÇÃO SIMPLES 100 X 50 REF SINAPI 89797 06/2022 | UN | 13
3.19 | JUNÇÃO SIMPLES, PVC, SERIE NORMAL, ESGOTO PREDIAL, DN 100 X 100 MM, JUNTA ELÁSTICA, FORNECIDO E INSTALADO EM RAMAL DE DESCARGA OU RAMAL DE ESGOTO SANITÁRIO. AF_08/2022 | UN | 15
3.20 | LUVA DE CORRER, PVC, SERIE NORMAL, ESGOTO PREDIAL, DN 100 MM, JUNTA ELÁSTICA, FORNECIDO E INSTALADO EM RAMAL DE DESCARGA OU RAMAL DE ESGOTO SANITÁRIO. AF_08/2022 | UN | 1
3.21 | LUVA SIMPLES, PVC, SERIE NORMAL, ESGOTO PREDIAL, DN 100 MM, JUNTA ELÁSTICA, FORNECIDO E INSTALADO EM RAMAL DE DESCARGA OU RAMAL DE ESGOTO SANITÁRIO. AF_08/2022 | UN | 110.7
3.22 | LUVA SIMPLES, PVC, SÉRIE NORMAL, ESGOTO PREDIAL, DN 150 MM, JUNTA ELÁSTICA, FORNECIDO E INSTALADO EM SUBCOLETOR AÉREO DE ESGOTO SANITÁRIO. AF_08/2022 | UN | 2
3.23 | LUVA SIMPLES, PVC, SERIE NORMAL, ESGOTO PREDIAL, DN 50 MM, JUNTA ELÁSTICA, FORNECIDO E INSTALADO EM RAMAL DE DESCARGA OU RAMAL DE ESGOTO SANITÁRIO. AF_08/2022 | UN | 41
3.24 | TUBO PVC, SERIE NORMAL, ESGOTO PREDIAL, DN 100 MM, FORNECIDO E INSTALADO EM RAMAL DE DESCARGA OU RAMAL DE ESGOTO SANITÁRIO. AF_08/2022 | M | 136.2
3.25 | TUBO PVC, SERIE NORMAL, ESGOTO PREDIAL, DN 150 MM, FORNECIDO E INSTALADO EM SUBCOLETOR AÉREO DE ESGOTO SANITÁRIO. AF_08/2022 | M | 15.4
3.26 | TUBO PVC, SERIE NORMAL, ESGOTO PREDIAL, DN 40 MM, FORNECIDO E INSTALADO EM RAMAL DE DESCARGA OU RAMAL DE ESGOTO SANITÁRIO. AF_08/2022 | M | 39.9
3.27 | TUBO PVC, SERIE NORMAL, ESGOTO PREDIAL, DN 50 MM, FORNECIDO E INSTALADO EM RAMAL DE DESCARGA OU RAMAL DE ESGOTO SANITÁRIO. AF_08/2022 | M | 23.2
3.28 | TE, PVC, SERIE NORMAL, ESGOTO PREDIAL, DN 100 X 100 MM, JUNTA ELÁSTICA, FORNECIDO E INSTALADO EM RAMAL DE DESCARGA OU RAMAL DE ESGOTO SANITÁRIO. AF_08/2022 | UN | 4
3.29 | SIFÃO DO TIPO COPO EM PVC 1 X 2 PARA PIA E LAVATÓRIO - FORNECIMENTO E INSTALAÇÃO. | UN | 4
3.30 | TUBO PVC, SERIE NORMAL, ESGOTO PREDIAL, DN 75 MM, FORNECIDO E INSTALADO EM RAMAL DE DESCARGA OU RAMAL DE ESGOTO SANITÁRIO. AF_08/2022 | M | 18.3
3.31 | ANEL DE BORRACHA 75MM - 2'' (REF SINAPI 89713) | UN | 10
3.32 | JOELHO 45 GRAUS, PVC, SERIE NORMAL, ESGOTO PREDIAL, DN 75 MM, JUNTA ELÁSTICA, FORNECIDO E INSTALADO EM RAMAL DE DESCARGA OU RAMAL DE ESGOTO SANITÁRIO. AF_08/2022 | UN | 1
3.33 | JOELHO 90 GRAUS, PVC, SERIE NORMAL, ESGOTO PREDIAL, DN 50 MM, JUNTA ELÁSTICA, FORNECIDO E INSTALADO EM RAMAL DE DESCARGA OU RAMAL DE ESGOTO SANITÁRIO. AF_08/2022 | UN | 8
3.34 | JOELHO 90 GRAUS, PVC, SERIE NORMAL, ESGOTO PREDIAL, DN 75 MM, JUNTA ELÁSTICA, FORNECIDO E INSTALADO EM RAMAL DE DESCARGA OU RAMAL DE ESGOTO SANITÁRIO. AF_08/2022 | UN | 2
3.35 | JUNÇÃO SIMPLES, PVC, SERIE NORMAL, ESGOTO PREDIAL, DN 75 X 75 MM, JUNTA ELÁSTICA, FORNECIDO E INSTALADO EM RAMAL DE DESCARGA OU RAMAL DE ESGOTO SANITÁRIO. AF_08/2022 | UN | 1
3.36 | JUNÇÃO DE REDUÇÃO INVERTIDA, PVC, SÉRIE NORMAL, ESGOTO PREDIAL, DN 75 X 50 MM, JUNTA ELÁSTICA, FORNECIDO E INSTALADO EM PRUMADA DE ESGOTO SANITÁRIO OU VENTILAÇÃO. AF_08/2022 | UN | 1
3.37 | LUVA DE CORRER, PVC, SERIE NORMAL, ESGOTO PREDIAL, DN 75 MM, JUNTA ELÁSTICA, FORNECIDO E INSTALADO EM RAMAL DE DESCARGA OU RAMAL DE ESGOTO SANITÁRIO. AF_08/2022 | UN | 1
3.38 | LUVA SIMPLES, PVC, SERIE NORMAL, ESGOTO PREDIAL, DN 75 MM, JUNTA ELÁSTICA, FORNECIDO E INSTALADO EM RAMAL DE DESCARGA OU RAMAL DE ESGOTO SANITÁRIO. AF_08/2022 | UN | 5
3.39 | REDUÇÃO EXCÊNTRICA 75 X 50 PARA RAMAL DE VENTILAÇÃO REF SINAPI 89549 | UN | 1
3.40 | CAIXA DE GORDURA SIMPLES (CAPACIDADE: 36L), RETANGULAR, EM ALVENARIA COM TIJOLOS CERÂMICOS MACIÇOS, DIMENSÕES INTERNAS = 0,2X0,4 M, ALTURA INTERNA = 0,8 M. AF_12/2020 | UN | 1
3.41 | CAIXA DE GORDURA DUPLA (CAPACIDADE: 126 L), RETANGULAR, EM ALVENARIA COM TIJOLOS CERÂMICOS MACIÇOS, DIMENSÕES INTERNAS = 0,4X0,7 M, ALTURA INTERNA = 0,8 M. AF_12/2020 | UN | 1
| FILTRO ANAERÓBIO CIRCULAR, EM CONCRETO PRÉ-MOLDADO, DIÂMETRO INTERNO = 2,38 M, ALTURA INTERNA = 1,50 M, VOLUME ÚTIL: 5338,6 L (PARA 34 CONTRIBUINTES). AF_12/2020_PA | UN | 1
| SUMIDOURO CIRCULAR, EM CONCRETO PRÉ-MOLDADO, DIÂMETRO INTERNO = 2,38 M, ALTURA INTERNA = 3,0 M, ÁREA DE INFILTRAÇÃO: 25 M² (PARA 10 CONTRIBUINTES). AF_12/2020_PA | UN | 1
| TANQUE SÉPTICO CIRCULAR, EM CONCRETO PRÉ-MOLDADO, DIÂMETRO INTERNO = 1,88 M, ALTURA INTERNA = 2,50 M, VOLUME ÚTIL: 6245,8 L (PARA 32 CONTRIBUINTES). AF_12/2020_PA | UN | 1
4 | VENTILAÇÃO
4.1 | ANEL DE BORRACHA 100MM - 4'' (REF SINAPI 89714) | UN | 9
4.2 | ANEL DE BORRACHA 50MM - 2'' (REF SINAPI 89712) | UN | 94
4.3 | ANEL DE BORRACHA 75MM - 2'' (REF SINAPI 89713) | UN | 49
4.4 | JOELHO 45 GRAUS, PVC, SERIE NORMAL, ESGOTO PREDIAL, DN 50 MM, JUNTA ELÁSTICA, FORNECIDO E INSTALADO EM PRUMADA DE ESGOTO SANITÁRIO OU VENTILAÇÃO. AF_08/2022 | UN | 5
4.5 | JOELHO 45 GRAUS, PVC, SERIE NORMAL, ESGOTO PREDIAL, DN 75 MM, JUNTA ELÁSTICA, FORNECIDO E INSTALADO EM PRUMADA DE ESGOTO SANITÁRIO OU VENTILAÇÃO. AF_08/2022 | UN | 2
4.6 | JOELHO 90 GRAUS, PVC, SERIE NORMAL, ESGOTO PREDIAL, DN 50 MM, JUNTA ELÁSTICA, FORNECIDO E INSTALADO EM PRUMADA DE ESGOTO SANITÁRIO OU VENTILAÇÃO. AF_08/2022 | UN | 31
4.7 | JOELHO 90 GRAUS, PVC, SERIE NORMAL, ESGOTO PREDIAL, DN 75 MM, JUNTA ELÁSTICA, FORNECIDO E INSTALADO EM PRUMADA DE ESGOTO SANITÁRIO OU VENTILAÇÃO. AF_08/2022 | UN | 18
4.8 | JUNÇÃO SIMPLES, PVC, SERIE NORMAL, ESGOTO PREDIAL, DN 50 X 50 MM, JUNTA ELÁSTICA, FORNECIDO E INSTALADO EM PRUMADA DE ESGOTO SANITÁRIO OU VENTILAÇÃO. AF_08/2022 | UN | 3
4.9 | JUNÇÃO DE REDUÇÃO INVERTIDA, PVC, SÉRIE NORMAL, ESGOTO PREDIAL, DN 75 X 50 MM, JUNTA ELÁSTICA, FORNECIDO E INSTALADO EM PRUMADA DE ESGOTO SANITÁRIO OU VENTILAÇÃO. AF_08/2022 | UN | 1
4.10 | JUNÇÃO SIMPLES, PVC, SERIE NORMAL, ESGOTO PREDIAL, DN 75 X 75 MM, JUNTA ELÁSTICA, FORNECIDO E INSTALADO EM PRUMADA DE ESGOTO SANITÁRIO OU VENTILAÇÃO. AF_08/2022 | UN | 1
4.11 | LUVA DE CORRER, PVC, SERIE NORMAL, ESGOTO PREDIAL, DN 50 MM, JUNTA ELÁSTICA, FORNECIDO E INSTALADO EM PRUMADA DE ESGOTO SANITÁRIO OU VENTILAÇÃO. AF_08/2022 | UN | 2
4.12 | LUVA DE CORRER, PVC, SERIE NORMAL, ESGOTO PREDIAL, DN 75 MM, JUNTA ELÁSTICA, FORNECIDO E INSTALADO EM PRUMADA DE ESGOTO SANITÁRIO OU VENTILAÇÃO. AF_08/2022 | UN | 1
4.13 | REDUÇÃO EXCÊNTRICA 75 X 50 PARA RAMAL DE VENTILAÇÃO REF SINAPI 89549 | UN | 4
4.14 | TERMINAL DE VENTILAÇÃO, PVC, SÉRIE NORMAL, ESGOTO PREDIAL, DN 50 MM, JUNTA SOLDÁVEL, FORNECIDO E INSTALADO EM PRUMADA DE ESGOTO SANITÁRIO OU VENTILAÇÃO. AF_08/2022 | UN | 2
4.15 | TERMINAL DE VENTILAÇÃO, PVC, SÉRIE NORMAL, ESGOTO PREDIAL, DN 75 MM, JUNTA SOLDÁVEL, FORNECIDO E INSTALADO EM PRUMADA DE ESGOTO SANITÁRIO OU VENTILAÇÃO. AF_08/2022 | UN | 5
4.16 | TUBO PVC, SERIE NORMAL, ESGOTO PREDIAL, DN 50 MM, FORNECIDO E INSTALADO EM PRUMADA DE ESGOTO SANITÁRIO OU VENTILAÇÃO. AF_08/2022 | M | 56.4
4.17 | TUBO PVC, SERIE NORMAL, ESGOTO PREDIAL, DN 75 MM, FORNECIDO E INSTALADO EM PRUMADA DE ESGOTO SANITÁRIO OU VENTILAÇÃO. AF_08/2022 | M | 61.6
4.18 | TE, PVC, SERIE NORMAL, ESGOTO PREDIAL, DN 100 X 50 MM, JUNTA ELÁSTICA, FORNECIDO E INSTALADO EM PRUMADA DE ESGOTO SANITÁRIO OU VENTILAÇÃO REF SINAPI 89833 06/2022 | UN | 2
4.19 | TE, PVC, SERIE NORMAL, ESGOTO PREDIAL, DN 100 X 75 MM, JUNTA ELÁSTICA, FORNECIDO E INSTALADO EM PRUMADA DE ESGOTO SANITÁRIO OU VENTILAÇÃO REF SINAPI 89833 06/2022 | UN | 7
4.20 | TE, PVC, SERIE NORMAL, ESGOTO PREDIAL OU VENTILAÇÃO, DN 75 X 50 MM, JUNTA ELÁSTICA, FORNECIDO E INSTALADO EM RAMAL DE DESCARGA OU RAMAL DE ESGOTO SANITÁRIO. | UN | 12
5 | PLUVIAL
5.1 | CAIXA ENTERRADA HIDRÁULICA RETANGULAR EM ALVENARIA COM TIJOLOS CERÂMICOS MACIÇOS, DIMENSÕES INTERNAS: 0,6X0,6X0,6 M PARA REDE DE DRENAGEM. AF_12/2020 | UN | 2
5.2 | CALHA EM CHAPA DE AÇO GALVANIZADO NÚMERO 24, DESENVOLVIMENTO DE 100 CM, INCLUSO TRANSPORTE VERTICAL. AF_07/2019 | M | 58.1
5.3 | RALO FOFO SEMIESFERICO 100MM REF SINAPI 89495 06/2022 | UN | 11
5.4 | RALO FOFO SEMIESFERICO 150MM REF SINAPI 89495 06/2022 | UN | 1
5.5 | ANEL DE BORRACHA 100MM - 4'' (REF SINAPI 89714) | UN | 57
5.6 | ANEL DE BORRACHA 150MM - 6'' (REF SINAPI 89849) | UN | 7
5.7 | JOELHO 45 GRAUS, PVC, SERIE R, ÁGUA PLUVIAL, DN 100 MM, JUNTA ELÁSTICA, FORNECIDO E INSTALADO EM CONDUTORES VERTICAIS DE ÁGUAS PLUVIAIS. AF_06/2022 | UN | 9
5.8 | JOELHO 45 GRAUS, PVC, SERIE R, ÁGUA PLUVIAL, DN 150 MM, JUNTA ELÁSTICA, FORNECIDO E INSTALADO EM CONDUTORES VERTICAIS DE ÁGUAS PLUVIAIS. AF_06/2022 | UN | 1
5.9 | JOELHO 90 GRAUS, PVC, SERIE R, ÁGUA PLUVIAL, DN 100 MM, JUNTA ELÁSTICA, FORNECIDO E INSTALADO EM CONDUTORES VERTICAIS DE ÁGUAS PLUVIAIS. AF_06/2022 | UN | 6
5.10 | JOELHO 90 GRAUS, PVC, SERIE R, ÁGUA PLUVIAL, DN 150 MM, JUNTA ELÁSTICA, FORNECIDO E INSTALADO EM CONDUTORES VERTICAIS DE ÁGUAS PLUVIAIS. AF_06/2022 | UN | 1
5.11 | JUNÇÃO SIMPLES, PVC, SERIE R, ÁGUA PLUVIAL, DN 100 X 100 MM, JUNTA ELÁSTICA, FORNECIDO E INSTALADO EM CONDUTORES VERTICAIS DE ÁGUAS PLUVIAIS. AF_06/2022 | UN | 7
5.12 | JUNÇÃO SIMPLES, PVC, SERIE R, ÁGUA PLUVIAL, DN 150 X 150 MM, JUNTA ELÁSTICA, FORNECIDO E INSTALADO EM CONDUTORES VERTICAIS DE ÁGUAS PLUVIAIS. AF_06/2022 | UN | 1
5.13 | LUVA DE CORRER, PVC, SERIE R, ÁGUA PLUVIAL, DN 100 MM, JUNTA ELÁSTICA, FORNECIDO E INSTALADO EM CONDUTORES VERTICAIS DE ÁGUAS PLUVIAIS. AF_06/2022 | UN | 2
5.14 | LUVA SIMPLES, PVC, SERIE R, ÁGUA PLUVIAL, DN 100 MM, JUNTA ELÁSTICA, FORNECIDO E INSTALADO EM CONDUTORES VERTICAIS DE ÁGUAS PLUVIAIS. AF_06/2022 | UN | 49
5.15 | LUVA SIMPLES, PVC, SERIE R, ÁGUA PLUVIAL, DN 150 MM, JUNTA ELÁSTICA, FORNECIDO E INSTALADO EM CONDUTORES VERTICAIS DE ÁGUAS PLUVIAIS. AF_06/2022 | UN | 11
5.16 | TUBO PVC, SERIE NORMAL, ESGOTO PREDIAL, DN 100 MM, FORNECIDO E INSTALADO EM RAMAL DE DESCARGA OU RAMAL DE ESGOTO SANITÁRIO. AF_08/2022 | M | 102.3
5.17 | TUBO PVC, SERIE NORMAL, ESGOTO PREDIAL, DN 150 MM, FORNECIDO E INSTALADO EM SUBCOLETOR AÉREO DE ESGOTO SANITÁRIO. AF_08/2022 | M | 13.7
5.18 | TE, PVC, SERIE NORMAL, ESGOTO PREDIAL, DN 100 X 100 MM, JUNTA ELÁSTICA, FORNECIDO E INSTALADO EM SUBCOLETOR AÉREO DE ESGOTO SANITÁRIO. AF_08/2022 | UN | 1
5.19 | TÊ DE INSPEÇÃO, PVC, SERIE R, ÁGUA PLUVIAL, DN 150 MM, JUNTA ELÁSTICA, FORNECIDO E INSTALADO EM RAMAL DE ENCAMINHAMENTO. AF_06/2022 | UN | 1
6 | DRENO DE AR CONDICIONADO
6.1 | CURVA 90 GRAUS, PVC, SOLDÁVEL, DN 32MM, INSTALADO EM RAMAL OU SUB-RAMAL DE ÁGUA - FORNECIMENTO E INSTALAÇÃO. AF_06/2022 | UN | 41
6.2 | JOELHO 45 GRAUS, PVC, SOLDÁVEL, DN 32 MM, INSTALADO EM DRENO DE AR CONDICIONADO - FORNECIMENTO E INSTALAÇÃO. AF_08/2022 | UN | 17
6.3 | TUBO, PVC, SOLDÁVEL, DN 32 MM, INSTALADO EM DRENO DE AR CONDICIONADO - FORNECIMENTO E INSTALAÇÃO. AF_08/2022 | M | 17
6.4 | TE, PVC, SOLDÁVEL, DN 32 MM, INSTALADO EM DRENO DE AR CONDICIONADO - FORNECIMENTO E INSTALAÇÃO. AF_08/2022 | UN | 17
6.5 | JOELHO 90 COM BUCHA DE LATÃO 32MM X 3/4 (REF SINAPI 89366) | UN | 6
6.6 | LUVA COM BUCHA DE LATÃO, PVC, SOLDÁVEL, DN 32MM X 1 , INSTALADO EM RAMAL OU SUB-RAMAL DE ÁGUA FORNECIMENTO E INSTALAÇÃO. AF_06/2022 | UN | 14

## ELÉ.-LÓG.-CFTV-SPDA-FOTOV.
QUANTITATIVOS
ITEM | INSUMO | UNIDADE | QUANTIDADE TOTAL
1 | MATERIAL - INSTALAÇÕES ELETRICAS
1.1 | INFRAESTRUTURA - ELETRICA
1.1.1 | Eletroduto flexível corrugado 3/4", em PVC na cor amarelo antichamas, conforme NBR15465 | metro | 1892
1.1.2 | Eletroduto flexível corrugado 1", em PVC na cor amarelo antichamas, conforme NBR15465 | metro | 9 | 7.84 | 0.784 | 8.624
1.1.3 | Eletroduto flexível corrugado 2", em PVC na cor amarelo antichamas, conforme NBR15465 | metro | 8 | 7 | 0.7 | 7.7
1.1.4 | Eletroduto flexível corrugado 1.1/2", em PVC na cor amarelo antichamas, conforme NBR15465 | metro | 8 | 7 | 0.7 | 7.7
1.1.5 | Eletroduto flexível REFORÇADO corrugado 3/4", em PVC na cor Laranja antichamas, conforme NBR15465 | metro | 113 | 102.3 | 10.23 | 112.53
1.1.6 | Eletroduto flexível REFORÇADO 1", em PVC na cor amarelo antichamas, conforme NBR15465 | metro | 9 | 7.5 | 0.75 | 8.25
1.1.7 | Eletroduto flexível P.E.A.D 3", em PVC na cor Cciza antichamas, conforme NBR15465 | metro | 61 | 55.2 | 5.52 | 60.72
1.1.8 | Eletroduto flexível P.E.A.D 1.1/4", em PVC na cor Cinza antichamas | metro | 27 | 24.37 | 2.437 | 26.807
1.1.9 | Caixa metalica quadrada 4x4" de embutir | un | 21 | 21
1.1.10 | Caixa pvc Retangular 4x2" de embutir | un | 252 | 9
1.1.11 | Caixa de Passagem 10x10 | un | 4
1.1.12 | Caixa de Passagem 20x20 | un | 1
1.1.13 | Caixa pcv octogonal fundo móvel | un | 202
1.2 | CABEAMENTO
1.2.1 | Cabo De Cobre Flexível Bwf 750V Antichamas 1,5mm² , Cor:Vermelho | metro | 595
1.2.2 | Cabo De Cobre Flexível Bwf 750V Antichamas 1,5mm² , Cor: Azul | metro | 791
1.2.3 | Cabo De Cobre Flexível Bwf 750V Antichamas 1,5mm² , Cor: Amarelo | metro | 1645
1.2.4 | Cabo De Cobre Flexível Bwf 750V Antichamas 2,5mm² , Cor:Preto | metro | 1850
1.2.5 | Cabo De Cobre Flexível Bwf 750V Antichamas 2,5mm² , Cor: Azul | metro | 1286
1.2.6 | Cabo De Cobre Flexível Bwf 750V Antichamas 2,5mm² , Cor: Verde | metro | 1525
1.2.7 | Cabo De Cobre Flexível Bwf 750V Antichamas 4mm² , Cor:Branco | metro | 171
1.2.8 | Cabo De Cobre Flexível Bwf 750V Antichamas 4mm² , Cor: Azul | metro | 84
1.2.9 | Cabo De Cobre Flexível Bwf 750V Antichamas 4mm² , Cor: Verde | metro | 117
1.2.10 | Cabo De Cobre Flexível Bwf 750V Antichamas 6mm² , Cor:Vermelho | metro | 416
1.2.11 | Cabo De Cobre Flexível Bwf 750V Antichamas 6mm² , Cor: Azul | metro | 122
1.2.12 | Cabo De Cobre Flexível Bwf 750V Antichamas 6mm² , Cor: Verde | metro | 215
1.2.13 | Cabo De Cobre Flexível Bwf 1KV Antichamas 10mm² , Cor: Preto | metro | 35 | 31.38 | 3.138 | 34.518
1.2.14 | Cabo De Cobre Flexível Bwf 1KV Antichamas 10mm² , Cor: Azul | metro | 12 | 10.46 | 1.046 | 11.506
1.2.15 | Cabo De Cobre Flexível Bwf 1KV Antichamas 10mm² , Cor: Verde | metro | 12 | 10.49 | 1.049 | 11.539
1.2.16 | Cabo De Cobre Flexível Bwf 1KV Antichamas 25mm² , Cor: Preto | metro | 37 | 33 | 3.3 | 36.3
1.2.17 | Cabo De Cobre Flexível Bwf 1KV Antichamas 25mm² , Cor: Azul | metro | 13 | 11 | 1.1 | 12.1
1.2.18 | Cabo De Cobre Flexível Bwf 1KV Antichamas 16mm² , Cor: Verde | metro | 25 | 22 | 2.2 | 24.2
1.2.19 | Cabo De Cobre Flexível Bwf 1KV Antichamas 16mm² , Cor: Preto | metro | 37 | 33 | 3.3 | 36.3
1.2.20 | Cabo De Cobre Flexível Bwf 1KV Antichamas 16mm² , Cor: Azul | metro | 13 | 11 | 1.1 | 12.1
1.2.21 | Cabo De Cobre Flexível Bwf 1KV Antichamas 70mm² , Cor: Preto | metro | 176 | 159.45 | 15.945 | 175.395
1.2.22 | Cabo De Cobre Flexível Bwf 1KV Antichamas 70mm² , Cor: Azul | metro | 57 | 51.15 | 5.115 | 56.265
1.2.23 | Cabo De Cobre Flexível Bwf 1KV Antichamas 70mm² , Cor: Verde | metro | 36 | 31.85 | 3.185 | 35.035
1.2.24 | Cabo De Cobre Flexível Bwf 1KV Antichamas 6mm² , Cor: Preto | metro | 49 | 43.92 | 4.392 | 48.312
1.2.25 | Cabo De Cobre Flexível Bwf 1KV Antichamas 6mm² , Cor: Azul | metro | 17 | 14.64 | 1.464 | 16.104
1.2.26 | Cabo De Cobre Flexível Bwf 1KV Antichamas 6mm² , Cor: Verde | metro | 17 | 14.64 | 1.464 | 16.104
1.2.27 | Fita Isolante 19mmx20M | un | 20
1.3 | ACABAMENTO
1.3.1 | Interruptor Simples com Espelho | un | 20
1.3.2 | Interruptor Paralelo com Espelho | un | 25
1.3.3 | Conj. De 2 Interruptores Simples com Espelho | un | 19
1.3.4 | Conj. De 3 Interruptores Simples com Espelho | un | 4
1.3.5 | Conj. De 4 Interruptores Simples com Espelho | un | 3
1.3.6 | Conj. De 2 Interruptores Paralelo com Espelho | un | 3
1.3.7 | Conj. De 3 Interruptores Paralelo com Espelho | un | 2
1.3.8 | Réle foto eletrico | un | 2
1.3.9 | Tomada de Piso se 2Pinos + T com espelho: 10A | un | 21
1.3.10 | Tomada Universal De 2 Pinos + T com Espelho: 10A | un | 153
1.3.11 | Tomada Universal De 2 Pinos + T com Espelho: 20A | un | 4
1.3.12 | Tomada Universal De 2 Pinos + T dupla com Espelho: 10A | un | 7 | 7
1.3.13 | Tomada Universal De 2 Pinos + T dupla com Espelho: 20A | un | 1 | 1
1.3.14 | Arandela Tataruga para uma Lâmpada E25, 6500K luz branco frio | un | 7
1.3.15 | Luminaria calha comercial aletada de embutir 62x62 com 4 Lâmpadas de Led Tubular T8 4X9w Bivolt, 6500K luz branco frio | un | 202
1.3.16 | Painel Plafon Led 12W de embutir quadrado 17cm, Bivolt, 6500K luz branco frio | un | 40
1.3.17 | Spot de embutir Led Redondo 13cm, 15W Bivolt, Branco | un | 10
1.3.18 | Spot de embutir Led Redondo 13cm, 5W Bivolt, Branco | un | 10
1.3.19 | Luminária lustre led de teto Brinovar Pendente LED 3 anéis cor dourado 110V/220V por 1 unidade | un | 1
1.3.20 | Perfil de embutir linear 200x2,36x0,7cm aluminio branco | metro | 7
1.3.21 | Poste De Iluminação H = 5Metros Contendo: Luminaria, Braço Para Luminária, Rele Fotoeletrico E Base Do Poste. | un | 6
1.4 | QUADROS |  |  | QDC1 | QDC2 | QDC3 | QDC4 | QDC5 | QDC6 | QDC7 | TOTAL
1.4.1 | Quadro de Distribuição 40 Disjuntores, de embutir, fabricado em Metal, com barramento de terra e neutro | un | 5 | [7 empty] | 1 | bar: QDC1
1.4.2 | Quadro de Distribuição 24 Disjuntores, de embutir, fabricado em Metal, com barramento de terra e neutro | un | 2 | [7 empty] | 2 | bar: QDC6 to QDC7
1.4.3 | DPS - Disjuntor de proteção contra surtos, monopolar, tensão nominal de operação UO 127/220V, máxima tensão de operação continua UC= 275 V, corrente de descarga máxima= 40kA, fixação em trilho DIN 35mm | un | 28 | 4 | 4 | 4 | 4 | 4 | 4 | 4 | 28
1.4.4 | IDR Interruptor Diferencial Residual Tetrapolar In=63A, 30mA | un | 1 | [7 empty] | 1 | bar: QDC6
1.4.5 | IDR Interruptor Diferencial Residual Tetrapolar In=80A, 30mA | un | 2 | [7 empty] | 2 | bar: QDC3 to QDC4
1.4.6 | Mini Disjuntor Bipolar 16A Curva C, conforme ABNT NBR NM 60898 | un | 15 | 1 | 1 | 3 | 2 | 6 | 1 | 1 | 15
1.4.7 | Mini Disjuntor Tripolar 300A Curva C, conforme ABNT NBR NM 60898 | un | 1 | [7 empty] | 1 | bar: QDC1
1.4.8 | Mini Disjuntor Tripolar 150A Curva C, conforme ABNT NBR NM 60898 | un | 2 | [7 empty] | 2 | bar: QDC1 to QDC2
1.4.9 | Mini Disjuntor Tripolar 80A Curva C, conforme ABNT NBR NM 60898 | un | 4 | [7 empty] | 4 | bar: QDC1 to QDC4
1.4.10 | Mini Disjuntor Tripolar 63A Curva C, conforme ABNT NBR NM 60898 | un | 2 | [7 empty] | 2 | bar: QDC3 to QDC4
1.4.11 | Mini Disjuntor Tripolar 32A Curva C, conforme ABNT NBR NM 60898 | un | 2 | [7 empty] | 2 | bar: QDC1; QDC7
1.4.12 | Mini Disjuntor Tripolar 25A Curva C, conforme ABNT NBR NM 60898 | un | 1 | [7 empty] | 1 | bar: QDC1
1.4.13 | Mini Disjuntor Tripolar 16A Curva C, conforme ABNT NBR NM 60898 | un | 7 | 2 | 2 |  | 1 |  | 1 | 1 | 7
1.4.14 | Mini Disjuntor Monopolar 16A Curva C, conforme ABNT NBR NM 60898 | un | 34 | 6 | 5 | 6 | 4 | 7 | 4 | 2 | 34
1.4.15 | Mini Disjuntor Monopolar 20A Curva C, conforme ABNT NBR NM 60898 | un | 2 | [7 empty] | 2 | bar: QDC2 to QDC3
1.4.16 | Terminal ilhos Tubular Isolado 1,5mm, pacote com 50 | un | 1
1.4.17 | Terminal ilhos Tubular Isolado 2,5mm, pacote com 100 | un | 2
1.4.18 | Terminal ilhos Tubular Isolado 4mm | un | 20
1.4.19 | Terminal ilhos Tubular Isolado 6mm | un | 25
1.4.20 | Terminal ilhos Tubular Isolado 10mm | un | 5
1.4.21 | Terminal ilhos Tubular Isolado 16mm | un | 10
1.4.22 | Terminal ilhos Tubular Isolado 25mm | un | 10
1.4.23 | Terminal ilhos Tubular Isolado 70mm | un | 20
2 | MATERIAL - CABEAMENTO ESTRUTURADO |  |  | QDC1: TERREO; QDC2: 1 PVTO; QDC3: 2 PVTO; QDC4: TOTAL
2.1 | DVR Intelbras 32 Canais Full HD 1080p Inteligência Artificial MHDX 3016-C | un | 1 | QDC4: 0
2.2 | Fonte Chaveada 12V 15A Tipo Colmeia Ideal para CFTV | un | 1 | QDC4: 0
2.3 | HDs 1 Terabyte | un | 2 | QDC4: 0
2.4 | Régua Extensão Rack 19 1u 8 Tomadas 10a Bivolt | un | 3 | QDC1: 1; QDC2: 1; QDC3: 1; QDC4: 3
2.5 | Swith 32 Portas | un | 1 | bar: QDC1; QDC4
2.6 | Swith 48 Portas | un | 2 | QDC2: 1; QDC3: 1; QDC4: 2
2.7 | Patch Panel 32 portas Carregado | un | 1 | bar: QDC1; QDC4
2.8 | Patch Panel 48 portas Carregado | un | 2 | QDC2: 1; QDC3: 1; QDC4: 2
2.9 | Rack 12U | un | 3 | QDC1: 1; QDC2: 1; QDC3: 1; QDC4: 3
2.10 | BANDEJA FIXA 250MM/RACK PADRÃO 19 PRETA / 2 PONTOS DE FIXAÇÃO | un | 15
2.11 | Tampa 4x2 em PVC para 2 conectores sendo 1 femea RJ45 e 1 RJ11 | un | 15 | QDC1: 3; QDC2: 5; QDC3: 7; QDC4: 15
2.12 | Tampa 4x2 em PVC para 1 conector femea RJ45 | un | 17 | QDC2: 9; QDC3: 8; QDC4: 17
2.13 | Modulo femea RJ45 | un | 53 | QDC4: 0
2.14 | Modulo femea RJ11 | un | 39
2.15 | Tampa 4x4 em metal para 1 conector femea RJ45 e 1 conector femea RJ11 | un | 21 | QDC1: 9; QDC2: 8; QDC3: 4; QDC4: 21
2.16 | Caixa metalica quadrada 4x4" de embutir | un | 20 | QDC1: 9; QDC2: 8; QDC3: 4; QDC4: 21
2.17 | Caixa pvc Retangular 4x2" | un | 28 | QDC1: 3; QDC2: 15; QDC3: 10; QDC4: 28
2.18 | Conector RJ45, Cat 6 | un | 92 | QDC4: 0; QDC6: C1; QDC7: 6.5 | 0.65 | 7.15
2.19 | Cabo Coaxial Flexível 85% Malha | metro | 672 | QDC4: 0; QDC6: C2; QDC7: 18.24 | 1.824 | 20.064
2.20 | Cabo UTP 4 Pares, Cat 6 | metro | 1993 | QDC4: 0; QDC6: C3; QDC7: 20.4 | 2.04 | 22.44
2.21 | Câmeras Bullet Infravermelho Multi HD VHD 1220 B G6 Full HD 1080p | un | 28 | QDC6: C4; QDC7: 33.87 | 3.387 | 37.257
2.22 | Conectores BNC Macho com Mola de parafuso | un | 28 | QDC6: C5; QDC7: 33.87 | 3.387 | 37.257
2.23 | Conectores P4 de Borne para Alimentação 12V | un | 28 | QDC6: C6; QDC7: 35.38 | 3.538 | 38.918
2.24 | Eletroduto flexível corrugado Reforçado 3/4", em PVC na cor laranja antichamas, conforme NBR15465 | metro | 603 | QDC6: C7; QDC7: 17.68 | 1.768 | 19.448
2.25 | Eletroduto flexível corrugado 1", em PVC na cor laranja antichamas, conforme NBR15465 | metro | 258 | QDC6: C8; QDC7: 21.89 | 2.189 | 24.079
2.26 | Eletroduto flexível P.E.A.D 1.1/4", em PVC na cor Cinza antichamas | un | 38 | QDC6: C9; QDC7: 24.51 | 2.451 | 26.961
2.27 | Caixa de passagem 40x40 | un | 1 | QDC6: C10; QDC7: 29.72 | 2.972 | 32.692
2.28 | Caixa de passagem 30x30 | un | 4 | QDC6: C11; QDC7: 12.44 | 1.244 | 13.684
2.29 | Caixa de passagem 20x20 | un | 3 | QDC6: C12; QDC7: 12.44 | 1.244 | 13.684
3 | SPDA - SISTEMA DE PROTEÇÃO CONTRA DESCARGA ATMOSFERICA |  |  | QDC6: C13; QDC7: 18.5 | 1.85 | 20.35
3.1 | SPDA - MALHA INFERIOR |  |  | QDC6: C14; QDC7: 18.5 | 1.85 | 20.35
3.1.1 | Cabo De Cobre Nu 50mm² (7 Fios 3mm), Modelo - Tel-5750 | metro | 126 | 113.86 | 11.386 | 125.246 |  |  | C15 | 22.91 | 2.291 | 25.201
3.1.2 | Caixa De Inspeção Tipo Solo Em Pvc 30X30Cm Com Tampa De Ferro Fundido | un | 5 | QDC6: C16; QDC7: 22.91 | 2.291 | 25.201
3.1.3 | Haste De Aterramento Tipo Coppeweld Alta Camada (254 Microns) ∅5/8" X 2,40M, Modelo Tel-5814 | un | 5 | QDC6: C17; QDC7: 20.48 | 2.048 | 22.528
3.1.4 | Conector Minigar Estanhado 5/8" x 3/4", Modelo: TEL 583 | un | 10 | QDC6: C18; QDC7: 20.48 | 2.048 | 22.528
3.2 | SPDA - SUBSISTEMA DE DESCIDA |  |  | QDC6: C19; QDC7: 23.9 | 2.39 | 26.29
3.2.1 | Eletroduto De Pvc Dimensões: ∅1", 3M | un | 5 | QDC6: C20; QDC7: 19.7 | 1.97 | 21.67
3.2.2 | Cabo De Cobre Nu 35mm² (7 Fios de 3mm cada) | Metro | 58 | 52 | 5.2 | 57.2 |  |  | C21 | 24.76 | 2.476 | 27.236
3.2.3 | Abraçadeira Galvanizada Tipo Colar 1" Com Bucha e Parafuso de Fixação | un | 15 | QDC6: C22; QDC7: 18.8 | 1.88 | 20.68
3.4 | Kit Condulete de Inspeção Suspenso |  |  | QDC6: C23; QDC7: 20.48 | 2.048 | 22.528
3.4.1 | Caixa De Inspeção Suspensa De Pvc, Modelo TEL-541 | un | 5 | QDC6: C24; QDC7: 20.48 | 2.048 | 22.528
3.4.2 | Conector de medição em ltão com 4 parafusos, Modelo TEL-560 | un | 5 | QDC6: C25; QDC7: 20.75 | 2.075 | 22.825
3.3 | SPDA - MALHA SUPERIOR |  |  | QDC6: C27; QDC7: 18.69 | 1.869 | 20.559
3.3.1 | Cabo De Cobre Nu 35mm² (7 Fios de 3mm cada) | metro | 133 | 120.76 | 12.076 | 132.836 |  |  | C28 | 25.9 | 2.59 | 28.49
3.3.2 | Fixador Universal de SPDA, Modelo: Tel 5024 | un | 63 | [7 empty] | TOTAL | 642.598
3.3.3 | Kit Minicaptor
3.3.3.1 | Minicaptor de inserção diametro nominal 10mm, altura 300mm, Modelo Tel 5124 | un | 20
3.3.3.2 | Fixador Universal de SPDA, Modelo: Tel 5024 | un | 20
4 | MATERIAL - ENERGIA SOLAR
4.1 | KIT Solar de Potencia 50KW de inversor e 63,28KW de modulo (o kit devera conter os 113 modulos, 1 Inversor, estrutura para fixação em telha metalica, cabeamento eletrico, Strink Box, DTU (para monitoramento da geração solar e mão de obra de execução do sistema)) | un | 1

## INCÊNDIO
QUANTITATIVOS
1 | BOMBA CENTRÍFUGA, TRIFÁSICA, 3 CV OU 2,96 HP, HM 34 A 40 M, Q 8,6 A 14,8 M3/H - FORNECIMENTO E INSTALAÇÃO. AF_12/2020 | UN | 1
2 | ABRIGO PARA HIDRANTE, 90X60X17CM, COM REGISTRO GLOBO ANGULAR 45 GRAUS 2 1/2", ADAPTADOR STORZ 2 1/2", MANGUEIRA DE INCÊNDIO 20M, REDUÇÃO 2 1/2" X 1 1/2" E ESGUICHO EM LATÃO 1 1/2" - FORNECIMENTO E INSTALAÇÃO. AF_10/2020 | UN | 3
3 | TAMPAO COM CORRENTE, EM LATAO, ENGATE RAPIDO 2 1/2", PARA INSTALACAO PREDIAL DE COMBATE A INCENDIO (REF SINAPI 89613) | UN | 4
4 | NIPLE, EM FERRO GALVANIZADO, DN 65 (2 1/2"), CONEXÃO ROSQUEADA, INSTALADO EM REDE DE ALIMENTAÇÃO PARA HIDRANTE - FORNECIMENTO E INSTALAÇÃO. AF_10/2020 | UN | 6
5 | HIDRANTE SUBTERRÂNEO PREDIAL (COM CURVA LONGA E CAIXA), DN 75 MM - FORNECIMENTO E INSTALAÇÃO. AF_10/2020 | UN | 1
6 | ADAPTADOR EM LATAO, ENGATE RAPIDO 2 1/2" X ROSCA INTERNA 2 1/2", PARA INSTALACAO PREDIAL DE COMBATE A INCENDIO (REF SINAPI 89613) | UN | 1
7 | REGISTRO DE GAVETA BRUTO, LATÃO, ROSCÁVEL, 2 1/2" - FORNECIMENTO E INSTALAÇÃO. AF_08/2021 | UN | 1
8 | ESCAVAÇÃO MANUAL DE VALA COM PROFUNDIDADE MENOR OU IGUAL A 1,30 M. AF_02/2021 | m³ | 0.64
9 | VÁLVULA DE RETENÇÃO HORIZONTAL, DE BRONZE, ROSCÁVEL, 2 1/2" - FORNECIMENTO E INSTALAÇÃO. AF_08/2021 | UN | 1
10 | UNIÃO, EM FERRO GALVANIZADO, DN 65 (2 1/2"), CONEXÃO ROSQUEADA, INSTALADO EM REDE DE ALIMENTAÇÃO PARA HIDRANTE - FORNECIMENTO E INSTALAÇÃO. AF_10/2020 | UN | 4
11 | COTOVELO 90 GRAUS, EM FERRO GALVANIZADO, CONEXÃO ROSQUEADA, DN 65 (2 1/2), INSTALADO EM RESERVAÇÃO DE ÁGUA DE EDIFICAÇÃO QUE POSSUA RESERVATÓRIO DE FIBRA/FIBROCIMENTO  FORNECIMENTO E INSTALAÇÃO. AF_06/2016 | UN | 5
12 | TÊ, EM FERRO GALVANIZADO, CONEXÃO ROSQUEADA, DN 65 (2 1/2"), INSTALADO EM REDE DE ALIMENTAÇÃO PARA HIDRANTE - FORNECIMENTO E INSTALAÇÃO. AF_10/2020 | UN | 2
13 | CURVA 90 GRAUS, EM AÇO, CONEXÃO SOLDADA, DN 65 (2 1/2"), INSTALADO EM REDE DE ALIMENTAÇÃO PARA HIDRANTE - FORNECIMENTO E INSTALAÇÃO. AF_10/2020 | UN | 1
14 | LUVA, EM AÇO, CONEXÃO SOLDADA, DN 65 (2 1/2"), INSTALADO EM REDE DE ALIMENTAÇÃO PARA HIDRANTE - FORNECIMENTO E INSTALAÇÃO. AF_10/2020 | UN | 2
15 | TUBO DE AÇO GALVANIZADO COM COSTURA, CLASSE MÉDIA, DN 65 (2 1/2"), CONEXÃO ROSQUEADA, INSTALADO EM REDE DE ALIMENTAÇÃO PARA HIDRANTE - FORNECIMENTO E INSTALAÇÃO. AF_10/2020 | M | 47.82
16 | TAMPAO COM CORRENTE, EM LATAO, ENGATE RAPIDO 2 1/2", PARA INSTALACAO PREDIAL DE COMBATE A INCENDIO (REF SINAPI 89613) | UN | 4
17 | LUMINÁRIA DE EMERGÊNCIA, COM 30 LÂMPADAS LED DE 2 W, SEM REATOR - FORNECIMENTO E INSTALAÇÃO. AF_02/2020 | UN | 38
18 | EXTINTOR DE INCÊNDIO PORTÁTIL COM CARGA DE PQS DE 6 KG, CLASSE BC - FORNECIMENTO E INSTALAÇÃO. AF_10/2020_PE | UN | 6
19 | ACIONADOR DE BOMBA DE INCÊNDIO (BOTOEIRA TIPO LIGA E DESLIGA) | UN | 3
20 | SINALIZADOR AUDIO VISUAL | UN | 3
21 | ACIONADOR MANUAL DE ALARME CONTRA INCENDIO | UN | 3
22 | CENTRAL DE ALARME | UN | 1
23 | SINALIZAÇÃO DE EMERGÊNCIA UTILIZANDO PLACAS FOTOLUMINESCENTES PARA INDICAÇÃO DE ROTAS DE FUGA E SAÍDAS DE EMERGÊNCIA - TIPO S3, S8, S9 E S12 | UN | 30
24 | SINALIZAÇÃO DE EMERGÊNCIA UTILIZANDO PLACAS FOTOLUMINESCENTES, TIPO E1, E2, E3, E4 e E5 | UN | 19
25 | PINTURA DE SÍMBOLOS E TEXTOS COM TINTA ACRÍLICA, DEMARCAÇÃO COM FITA ADESIVA E APLICAÇÃO COM ROLO. AF_05/2021 (EXTINTORES) | m² | 6
26 | PINTURA DE SÍMBOLOS E TEXTOS COM TINTA ACRÍLICA, DEMARCAÇÃO COM FITA ADESIVA E APLICAÇÃO COM ROLO. AF_05/2021 (HIDRANTES) | m² | 1.47